## Pergunta 1
U_Primario(V)	e_U_primario(V)	U_espiras(mV)	e_U_espiras(mV)	U_secundario(V)	e_U_secundario (V)
15.03	0.03	120.5	0.2	1.723	0.005
30.57	0.04	246.3	0.2	3.54	0.003
45.01	0.04	361.5	0.3	5.195	0.005
60.16	0.05	486	0.5	6.96	0.01
75.26	0.02	602.5	0.7	8.65	0.03
90.4	0.08	726	0.8	10.45	0.01
105.1	0.3	848.3	0.5	12.17	0.01
120.5	0.1	971	0.6	13.94	0.02
135	0.1	1084	2	15.62	0.02
149.8	0.2	1203	3	17.34	0.03

## Pergunta 2
+Bsaturacao(V)	1.44
e+Bsaturacao(V)	0.02
-Bsaturacao(V)	-1.42
E-Bsaturacao(V)	0.02
+Hcoercivo(ms)	21.8	436	mV
e+Hcoercivo(ms)	0.2	4	mV
-Hcoercivo(ms)	-22.8	-456	mV
E-Hcoercivo(ms)	0.2	4	mV
+Bremanescente(mV)	700
e+Bremanescente(mV)	20
-Bremanescente(mV)	-640
e-Bremanescente(mV)	20

Delta_Hcoercivos(ms)	44.6	892	mV
Delta_Bremanescentes(V)	1.34
e_Delta_Bremanescentes(V)	0.02
Delta_Bsaturacao(V)	2.86
e_Delta_Bsaturacao(V)	0.02

R(ohm)	10
R2(KOhm)	100
C(uF)	1

## Dimensoes do transformador
Altura(cm)	Comprimento(cm)	Largura(cm)	Seccao recta(cm)
10.5	8.7	3.95	1.7

## Pergunta 3
A)	U_primario(V)	219.8
	e_U_primario(V)	0.2
	U_secundario(V)	25.79
	e_U_secundario(V)	0.03

a)

V1_ef(ac) (V)	V2_ef(ac)(V)	<v1*v2>ac(V)	<v1>(V)	<v2>(V)
218.139	0.84	54.55476	-5.6099	2.989

b)
V1_ef(ac) (V)	V2_ef(ac)(V)	<v1*v2>ac(V)	<v1>(V)	<v2>(V)
25.705	0.857	-6.4749	-0.05867	0.0248

B)

a)

V1_ef(ac) (V)	V2_ef(ac)(V)	<v1*v2>ac(V)	<v1>(V)	<v2>(V)
219.047	7.2017	52.0471	-4.15	0.175

b)
V1_ef(ac) (V)	V2_ef(ac)(V)	<v1*v2>ac(V)	<v1>(V)	<v2>(V)
28.983	7.069	110.506	-0.025	0.236

## Pergunta 4
I2ef(mA)	820

V1_ef(ac) (V)	V2_ef(ac)(V)	<v1*v2>ac(V)	<v1>(V)	<v2>(V)
33.403	0.83708	21.176	-0.24	0.0239

## Cálculo 3
A)					B)					4

I1ef(A)	0.084				I2ef(A)	0.72017				I1ef(A)	0.83708
P12(VA)	0.64749				P21(VA)	5.20471				U1ef(V)	32.7736038898135
P10(VA)	5.455476				P2(VA)	11.0506				P10(VA)	20.33892
n2/n1
rFeA(Ohm)					rFeB(Ohm)					r1+r2' (Ohm)	29.0264522006426
r1(ohm)					r2'(Ohm)					h11+h22'	0.0836354213793834
sin(phiFe)A	0.299872176063579				sin(phiFe)B
phiFe(º)	17.4499
cos(phiFe)	0.95398
l11A					l11B