## Pergunta 1
U_Primario(V)	e_U_primario(V)	U_espiras(mV)	e_U_espiras(mV)	U_secundario(V)	e_U_secundario (V)
15.03	0.03	120.5	0.2	1.723	0.005
30.57	0.04	246.3	0.2	3.54	0.003
45.01	0.04	361.5	0.3	5.195	0.005
60.16	0.05	486	0.5	6.96	0.01
75.26	0.02	602.5	0.7	8.65	0.03
90.4	0.08	726	0.8	10.45	0.01
105.1	0.3	848.3	0.5	12.17	0.01
120.5	0.1	971	0.6	13.94	0.02
135	0.1	1084	2	15.62	0.02
149.8	0.2	1203	3	17.34	0.03

Relação v5/vp	e_relação	Espiras primário	e_espiras primario		1.723	15.03	0.03
0.00803789	1.481E-005	621.89055	0.00622		3.54	30.57	0.04
Relação v5/vs	e_relação v5/vs	Espiras secundário	e_espiras sec		5.195	45.01	0.04
0.0693911	9.928E-005	72.05649	0.00721		6.96	60.16	0.05
					8.65	75.26	0.02
AJUSTE LINEAR		UTILIZANDO O NUMERO DE ESPIRAS			10.45	90.4	0.08
Relação vp/vs	e_relacao	Relação vp/vs	e_relacao		12.17	105.1	0.3
8.63289	0.01075	8.63059732718038	0.000867884365506109		13.94	120.5	0.1
					15.62	135	0.1
					17.34	149.8	0.2

## Pergunta 2
+Bsaturacao(V)	1.44
e+Bsaturacao(V)	0.02
-Bsaturacao(V)	-1.42
E-Bsaturacao(V)	0.02
+Hcoercivo(ms)	21.8	436	mV
e+Hcoercivo(ms)	0.2	4	mV
-Hcoercivo(ms)	-22.8	-456	mV
E-Hcoercivo(ms)	0.2	4	mV
+Bremanescente(mV)	700
e+Bremanescente(mV)	20
-Bremanescente(mV)	-640
e-Bremanescente(mV)	20

Delta_Hcoercivos(ms)	44.6	892	mV
Delta_Bremanescentes(V)	1.34
e_Delta_Bremanescentes(V)	0.02
Delta_Bsaturacao(V)	2.86
e_Delta_Bsaturacao(V)	0.02

R(ohm)	10
R2(KOhm)	100
C(uF)	1

## Dimensoes do transformador
Altura(cm)	Comprimento(cm)	Largura(cm)	Seccao recta(cm)
10.5	8.7	3.95	1.7

## Pergunta 3
A)	U_primario(V)	219.8
	e_U_primario(V)	0.2
	U_secundario(V)	25.79
	e_U_secundario(V)	0.03

a)

V1_ef(ac) (V)	V2_ef(ac)(V)	<v1*v2>ac(V)	<v1>(V)	<v2>(V)
218.139	0.84	54.55476	-5.6099	2.989

b)
V1_ef(ac) (V)	V2_ef(ac)(V)	<v1*v2>ac(V)	<v1>(V)	<v2>(V)
25.705	0.857	-6.4749	-0.05867	0.0248

B)

a)

V1_ef(ac) (V)	V2_ef(ac)(V)	<v1*v2>ac(V)	<v1>(V)	<v2>(V)
219.047	7.2017	52.0471	-4.15	0.175

b)
V1_ef(ac) (V)	V2_ef(ac)(V)	<v1*v2>ac(V)	<v1>(V)	<v2>(V)
28.983	7.069	110.506	-0.025	0.236

## Pergunta 4
I2ef(mA)	820

V1_ef(ac) (V)	V2_ef(ac)(V)	<v1*v2>ac(V)	<v1>(V)	<v2>(V)
33.403	0.83708	21.176	-0.24	0.0239

## Cálculo 3
A)					B)					4

I1ef(A)	0.084				I2ef(A)	0.72017				I1ef(A)	0.83708
P12(VA)	0.64749				P21(VA)	5.20471				U1ef(V)	32.7736038898135
P10(VA)	5.455476				P2(VA)	11.0506				P10(VA)	20.33892
n2/n1	8.63289
rFeA(Ohm)	10.6296333883917				rFeB(Ohm)	1.16243928010881				r1+r2' (Ohm)	29.0264522006426
r1(ohm)	762.538733958547				r2'(Ohm)	-0.876546365334172				h11+h22'	0.0836354213793834
sin(phiFe)A	0.299872176063579				sin(phiFe)B	0.0329931818299836
phiFe(º)	17.4499
cos(phiFe)	0.95398
l11A	0.112831988564255				l11B	0.112149206115895