## Pergunta 1
U_Primario(V)	e_U_primario(V)	U_espiras(mV)	e_U_espiras(mV)	U_secundario(V)	e_U_secundario (V)
15.03	0.03	120.5	0.2	1.723	0.005
30.57	0.04	246.3	0.2	3.54	0.003
45.01	0.04	361.5	0.3	5.195	0.005
60.16	0.05	486	0.5	6.96	0.01
75.26	0.02	602.5	0.7	8.65	0.03
90.4	0.08	726	0.8	10.45	0.01
105.1	0.3	848.3	0.5	12.17	0.01
120.5	0.1	971	0.6	13.94	0.02
135	0.1	1084	2	15.62	0.02
149.8	0.2	1203	3	17.34	0.03

Relação v5/vp	e_relação	Espiras primário	e_espiras primario		1.723	15.03	0.03
0.00803789	1.481E-005	621.89055	0.00622		3.54	30.57	0.04
Relação v5/vs	e_relação v5/vs	Espiras secundário	e_espiras sec		5.195	45.01	0.04
0.0693911	9.928E-005	72.05649	0.00721		6.96	60.16	0.05
					8.65	75.26	0.02
AJUSTE LINEAR		UTILIZANDO O NUMERO DE ESPIRAS			10.45	90.4	0.08
Relação vp/vs	e_relacao	Relação vp/vs	e_relacao		12.17	105.1	0.3
8.63289	0.01075	8.63059732718038	0.000867884365506109		13.94	120.5	0.1
					15.62	135	0.1
					17.34	149.8	0.2

## Pergunta 2
+Bsaturacao(V)	1.44				2.97607157633681	T
e+Bsaturacao(V)	0.02				0.0413343274491224	T
-Bsaturacao(V)	-1.42				-2.93473724888769	T
E-Bsaturacao(V)	0.02				0.0413343274491224	T
+Hcoercivo(ms)	21.8	0.436	V	128.504398009479		A m-1
e+Hcoercivo(ms)	0.2	0.004	V	1.17893943127962		A m-1
-Hcoercivo(ms)	-22.8	-0.456	V	-134.399095165877		A m-1
E-Hcoercivo(ms)	0.2	0.004	V	1.17893943127962		A m-1
+Bremanescente(mV)	0.7				1.44670146071929	T
e+Bremanescente(mV)	0.02				0.0413343274491224	T
-Bremanescente(mV)	-0.64				-1.32269847837192	T
e-Bremanescente(mV)	0.02				0.0413343274491224	T

Delta_Hcoercivos(ms)	44.6	0.892	V	262.903493175355		A m-1
Delta_Bremanescentes(V)	1.34				2.7693999390912	T
e_Delta_Bremanescentes(V)	0.02				0.0413343274491224	T
Delta_Bsaturacao(V)	2.86				5.91080882522451	T
e_Delta_Bsaturacao(V)	0.02				0.0413343274491224	T

R(ohm)	10
R2(Ohm)	100000
C(F)	1E-006

Espiras primário	e_espiras primario
621.89055	0.00622
Espiras secundário	e_espiras sec
72.05649	0.00721

l	S
0.211	0.0006715

## Dimensoes do transformador
Altura(cm)	Comprimento(cm)	Largura(cm)	Seccao recta(cm)
10.5	8.7	3.95	1.7

## Pergunta 3
A)	U_primario(V)	219.8
	e_U_primario(V)	0.2
	U_secundario(V)	25.79
	e_U_secundario(V)	0.03

a)

V1_ef(ac) (V)	V2_ef(ac)(V)	<v1*v2>ac(V)	<v1>(V)	<v2>(V)	ERROS
218.139	0.84	54.55476	-5.6099	2.989	0.0001

b)
V1_ef(ac) (V)	V2_ef(ac)(V)	<v1*v2>ac(V)	<v1>(V)	<v2>(V)
25.705	0.857	-6.4749	-0.05867	0.0248

B)

a)

V1_ef(ac) (V)	V2_ef(ac)(V)	<v1*v2>ac(V)	<v1>(V)	<v2>(V)
219.047	7.2017	52.0471	-4.15	0.175

b)
V1_ef(ac) (V)	V2_ef(ac)(V)	<v1*v2>ac(V)	<v1>(V)	<v2>(V)
28.983	7.069	110.506	-0.025	0.236

## Pergunta 4
I2ef(mA)	820

V1_ef(ac) (V)	V2_ef(ac)(V)	<v1*v2>ac(V)	<v1>(V)	<v2>(V)
33.403	0.83708	21.176	-0.24	0.0239

## Cálculo 3
A)					B)					4
		ERROS					Erros					Erros
I1ef(A)	0.084	0.00042			I2ef(A)	0.72017	0.00360085			I1ef(A)	0.83708	0.0041854
P12(VA)	0.64749	0.00323745			P21(VA)	5.20471	0.02602355			U1ef(V)	32.7736038898135	0.163868019449068
P10(VA)	5.455476	0.02727738			P2(VA)	11.0506	0.055253			P10(VA)	20.33892	0.1016946
n2/n1	0.115866835410186	0.000011651454832272
rFeA(Ohm)	791.982066804992	11.9593719385575			rFeB(Ohm)	86.6098603740441	1.30785730785338			r1+r2' (Ohm)	29.0264522006426	0.435396783009639
r1(ohm)	-18.8136994580535	23.5568974487616			r2'(Ohm)	1500.46537769664	25.433175324044			h11+h22'	0.0836354213793834	0.0033881030629
sin(phiFe)A	0.299872176063579	0.00449808264095368			sin(phiFe)B	0.0329931818299836	0.000831465069478259
phiFeA(º)	17.4499				phiFeB(º)	1.8907
cos(phiFeA)	0.95398				cos(phiFeB)	0.9995
l11A	8.40677267406268	0.0849131035194976			l11B	8.35590060398538	0.0843992671734701
h11+	-0.128591475136331	8.94993493067817			h22'+	-0.25671102945372	0.360016068263351
h11-	-15.9111945160683				h22'-	-16.4467342779131