## Pergunta 1
U_Primario(V)	e_U_primario(V)	U_espiras(mV)	e_U_espiras(mV)	U_secundario(V)	e_U_secundario (V)
15.03	0.03	120.5	0.2	1.723	0.005
30.57	0.04	246.3	0.2	3.54	0.003
45.01	0.04	361.5	0.3	5.195	0.005
60.16	0.05	486	0.5	6.96	0.01
75.26	0.02	602.5	0.7	8.65	0.03
90.4	0.08	726	0.8	10.45	0.01
105.1	0.3	848.3	0.5	12.17	0.01
120.5	0.1	971	0.6	13.94	0.02
135	0.1	1084	2	15.62	0.02
149.8	0.2	1203	3	17.34	0.03

Relação v5/vp	e_relação	Espiras primário	e_espiras primario		1.723	15.03	0.03
0.00804	0.00001	621.89055	0.00622		3.54	30.57	0.04
Relação v5/vs	e_relação v5/vs	Espiras secundário	e_espiras sec		5.195	45.01	0.04
0.06939	0.00010	72.05649	0.00721		6.96	60.16	0.05
					8.65	75.26	0.02
AJUSTE LINEAR		UTILIZANDO O NUMERO DE ESPIRAS			10.45	90.4	0.08
Relação vp/vs	e_relacao	Relação vp/vs	e_relacao		12.17	105.1	0.3
8.63289	0.01075	8.6305973272	0.0008678844		13.94	120.5	0.1
					15.62	135	0.1
					17.34	149.8	0.2

## Pergunta 2
+Bsaturacao(V)	1.44				2.9760715763	T
e+Bsaturacao(V)	0.02				0.0413343274	T
-Bsaturacao(V)	-1.42				-2.9347372489	T
E-Bsaturacao(V)	0.02				0.0413343274	T
+Hcoercivo(ms)	21.8	0.436	V	128.5043980095		A m-1
e+Hcoercivo(ms)	0.2	0.004	V	1.1789394313		A m-1
-Hcoercivo(ms)	-22.8	-0.456	V	-134.3990951659		A m-1
E-Hcoercivo(ms)	0.2	0.004	V	1.1789394313		A m-1
+Bremanescente(mV)	0.7				1.4467014607	T
e+Bremanescente(mV)	0.02				0.0413343274	T
-Bremanescente(mV)	-0.64				-1.3226984784	T
e-Bremanescente(mV)	0.02				0.0413343274	T

Delta_Hcoercivos(ms)	44.6	0.892	V	262.9034931754		A m-1
Delta_Bremanescentes(V)	1.34				2.7693999391	T
e_Delta_Bremanescentes(V)	0.02				0.0413343274	T
Delta_Bsaturacao(V)	2.86				5.9108088252	T
e_Delta_Bsaturacao(V)	0.02				0.0413343274	T

R(ohm)	10
R2(Ohm)	100000
C(F)	1.00E-006

Espiras primário	e_espiras primario
621.89055	0.00622
Espiras secundário	e_espiras sec
72.05649	0.00721

l	S
0.211	0.0006715

## Dimensoes do transformador
Altura(cm)	Comprimento(cm)	Largura(cm)	Seccao recta(cm)
10.5	8.7	3.95	1.7

## Pergunta 3
A)	U_primario(V)	219.8
	e_U_primario(V)	0.2
	U_secundario(V)	25.79
	e_U_secundario(V)	0.03

a)

V1_ef(ac) (V)	V2_ef(ac)(V)	<v1*v2>ac(V)	<v1>(V)	<v2>(V)
218.139	0.84	54.55476	-5.6099	2.989

b)
V1_ef(ac) (V)	V2_ef(ac)(V)	<v1*v2>ac(V)	<v1>(V)	<v2>(V)
25.705	0.857	-6.4749	-0.05867	0.0248

B)

a)

V1_ef(ac) (V)	V2_ef(ac)(V)	<v1*v2>ac(V)	<v1>(V)	<v2>(V)
219.047	7.2017	52.0471	-4.15	0.175

b)
V1_ef(ac) (V)	V2_ef(ac)(V)	<v1*v2>ac(V)	<v1>(V)	<v2>(V)
28.983	7.069	110.506	-0.025	0.236

## Pergunta 4
I2ef(mA)	820

V1_ef(ac) (V)	V2_ef(ac)(V)	<v1*v2>ac(V)	<v1>(V)	<v2>(V)
33.403	0.83708	21.176	-0.24	0.0239

## Cálculo 3
A)					B)					4

I1ef(A)	0.084				I2ef(A)	0.72017				I1ef(A)	0.83708
P12(VA)	0.64749				P21(VA)	5.20471				U1ef(V)	32.7736038898
P10(VA)	5.455476				P2(VA)	11.0506				P10(VA)	20.33892
n2/n1
rFeA(Ohm)	#DIV/0!				rFeB(Ohm)	#DIV/0!				r1+r2' (Ohm)	29.0264522006
r1(ohm)	#DIV/0!				r2'(Ohm)	#DIV/0!				h11+h22'	0.0836354214
sin(phiFe)A	0.2998721761				sin(phiFe)B	#NAME?
phiFe(º)	17.4499
cos(phiFe)	0.95398
l11A	#DIV/0!				l11B	#DIV/0!