## Pergunta 1
U_Primario(V)	e_U_primario(V)	U_espiras(mV)	e_U_espiras(mV)	U_secundario(V)	e_U_secundario (V)
15.03	0.03	120.5	0.2	1.723	0.005
30.57	0.04	246.3	0.2	3.54	0.003
45.01	0.04	361.5	0.3	5.195	0.005
60.16	0.05	486	0.5	6.96	0.01
75.26	0.02	602.5	0.7	8.65	0.03
90.4	0.08	726	0.8	10.45	0.01
105.1	0.3	848.3	0.5	12.17	0.01
120.5	0.1	971	0.6	13.94	0.02
135	0.1	1084	2	15.62	0.02
149.8	0.2	1203	3	17.34	0.03

## Pergunta 2
+Bsaturacao(V)	1.44
e+Bsaturacao(V)	0.02
-Bsaturacao(V)	-1.42
E-Bsaturacao(V)	0.02
+Hcoercivo(ms)	21.8	436	mV
e+Hcoercivo(ms)	0.2	4	mV
-Hcoercivo(ms)	-22.8	-456	mV
E-Hcoercivo(ms)	0.2	4	mV
+Bremanescente(mV)	700
e+Bremanescente(mV)	20
-Bremanescente(mV)	-640
e-Bremanescente(mV)	20

Delta_Hcoercivos(ms)	44.6	892	mV
Delta_Bremanescentes(V)	1.34
e_Delta_Bremanescentes(V)	0.02
Delta_Bsaturacao(V)	2.86
e_Delta_Bsaturacao(V)	0.02

R(ohm)	10
R2(KOhm)	100
C(uF)	1

## Dimensoes do transformador
Altura(cm)	Comprimento(cm)	Largura(cm)	Seccao recta(cm)
10.5	8.7	3.95	1.7

## Pergunta 3
A)	U_primario(V)	219.8
	e_U_primario(V)	0.2
	U_secundario(V)	25.79
	e_U_secundario(V)	0.03

a)

V1_ef(ac) (V)	V2_ef(ac)(V)	<v1*v2>ac(V)	<v1>(V)	<v2>(V)
218.139	0.84	54.55476	-5.6099	2.989

b)
V1_ef(ac) (V)	V2_ef(ac)(V)	<v1*v2>ac(V)	<v1>(V)	<v2>(V)
25.705	0.857	-6.4749	-0.05867	0.0248

B)

a)

V1_ef(ac) (V)	V2_ef(ac)(V)	<v1*v2>ac(V)	<v1>(V)	<v2>(V)
219.047	72.017	52.0471	-4.15	0.175

b)
V1_ef(ac) (V)	V2_ef(ac)(V)	<v1*v2>ac(V)	<v1>(V)	<v2>(V)
28.983	7.069	110.506	-0.025	0.236

## Pergunta 4
I2ef(mA)	820

V1_ef(ac) (V)	V2_ef(ac)(V)	<v1*v2>ac(V)	<v1>(V)	<v2>(V)
33.403	0.83708	21.176	-0.24	0.0239